## Lista de material
Part | Value | Device | Package | Description
C1 | 0.1uF | C-EUC0603 | C0603 | CAPACITOR, European symbol
C2 | 100uF | CPOL-EUCT3216 | CT3216 | POLARIZED CAPACITOR, European symbol
C3 | 0.1uF | C-EUC0603 | C0603 | CAPACITOR, European symbol
C4 | 10uF | C-EUC0603 | C0603 | CAPACITOR, European symbol
C5 | 0.1uF | C-EUC0603 | C0603 | CAPACITOR, European symbol
IC1 | VS1838BB | VS1838BB | VS1838B | LFN - VS1838B - 38KHz Infrared Receiver<p
JP1 |  | PINHD-1X04_2.54-S | 1X04-S | PIN HEADER
LED1 |  | LEDCHIP-LED0603 | CHIP-LED0603 | LED
LED2 |  | LEDCHIP-LED0603 | CHIP-LED0603 | LED
R1 | 100E | R-US_R0603 | R0603 | RESISTOR, American symbol
R2 | 22K | R-US_R0603 | R0603 | RESISTOR, American symbol
R3 | 1.2k | R-EU_R0603 | R0603 | RESISTOR, European symbol
U2 | ATTINY412-SSNR | ATTINY412-SSNR | SOIC8_SA_SST_MCH